## Sheet1
null	Sourced	Placed	References	Value	Footprint	description	mfg	mfg_pn	place	vendor	vendor_pn	Quantity
1			C1	RUBYCON_100ZLH100MEFC10X20	CP_Radial_D10.0mm_P5.00mm	CAP ALUM 100UF 20% 100V RADIAL	Rubycon	100ZLH100MEFC10X20	YES	Digikey	1189-1887-ND	1
2			C2	PANASONIC_EEU-FC1H221B	CP_Radial_D10.0mm_P5.00mm	CAP ALUM 220UF 20% 50V RADIAL	Panasonic Electronic Components	EEU-FC1H221B	YES	Digikey	P19654CT-ND	1
3			R1	STACKPOLE_CSRT2512FT50L0-UP	R_2512	RES, CS, 2512, 0.05 OHM, 1%, 3.5W	Stackpole Electronics	CSRT2512FT50L0-UP	YES	Digikey	738-CSRT2512FT50L0-UPTR-ND	1
4			R2	VISHAYDALE_CRCW06031K20FKEAC	R_0603	RES 1.2K OHM 1% 1/10W 0603	Vishay Dale	CRCW06031K20FKEAC	YES	Digikey	541-5225-2-ND	1
5			L1	BOURNS_SRR1260A-330M	L_12x12mm_h8mm		Bourns Inc	SRR1260A-330M	YES	Digikey	SRR1260A-330MCT-ND	1
6			D1	VISHAY_SSA34HE3_A_I	D_SMA		Vishay General Semiconductor	SSA34HE3_A/I	yes	Digikey	SSA34HE3_A/IGITR-ND	1
7			U1	NATIONALSEMI_LM2596SX-ADJ	TO-263-5_TabPin6	IC REG BUCK ADJ 3A TO263-5	National Semiconductor	LM2596SX-ADJ	YES	Digikey	2156-LM2596SX-ADJ-ND	1
8			RV1	BOURNS_PV37W203C01B00	Potentiometer_Trimmer_Bourns_3299Y	TRIMMER 20K OHM 0.25W PC PIN TOP	Bourns Inc	PV37W203C01B00	yes	digikey	490-2976-ND	1
9			J1, J2, J3, J4	Conn_01x04	Pin_Header_Straight_1x04_Pitch2.54mm							4